## Параметры
ПАРАМЕТРЫ (меняйте — пересчитается всё)
Ключ | Описание | Значение
P_wood | Цена дерева, $/м³ | 800
c_cnc | ЧПУ-обработка, $/деталь (серия) | 0.55
p_fin | Финишная отделка, $/м² (серия) | 5
waste | Отходы/подбор дерева+обработка, % | 0.12
labor | Заводской труд, доля подытога | 0.18
oh | Накладные, доля подытога | 0.12
pack | Упаковка/палетизация, $ | 700
A_wall | Наружная стена, м² | 220
S_live | Жилая площадь, м² | 120
mkt_lo | Рынок США низ, $/фт² | 150
mkt_hi | Рынок США верх, $/фт² | 300
ft2_m2 | м²→фт² | 10.7639
kit_marg | Валовая маржа на комплект, % | 0.52
prof_n | Профилей H/угол, шт | 136
prof_L | Длина профиля, м | 6.02
prof_usdm | Цена профиля как ГКЛ, $/пог.м | 2.2

## Дерево
СПЕЦИФИКАЦИЯ ДЕРЕВА (из CAD-сборки)
Деталь | Группа | L,мм | W,м | T,м | N | Объём 1шт,м³ | Объём всего,м³ | Финиш? | Лиц.площадь,м²
Доска наружная 1500 | стена | 1500 | 0.1 | 0.02 | 1188 |  |  | 1
Доска наружная 1140 (Л/П) | стена | 1140 | 0.1 | 0.02 | 272 |  |  | 1
Доска внутренняя 1500 | стена | 1500 | 0.1 | 0.02 | 916 |  |  | 1
Доска внутренняя 1430 (Л/П) | стена | 1430 | 0.1 | 0.02 | 272 |  |  | 1
Доска внутренняя 1210 (Л/П) | стена | 1210 | 0.1 | 0.02 | 272 |  |  | 1
Доска внутр. ниши | стена | 1000 | 0.1 | 0.02 | 22 |  |  | 1
Продолжение проёма 1500 | стена | 1500 | 0.1 | 0.02 | 22 |  |  | 1
Заглушка center 340 | стена | 340 | 0.1 | 0.02 | 288 |  |  | 1
Заглушка inside 200 | стена | 200 | 0.1 | 0.02 | 288 |  |  | 1
Заглушка left 55 | стена | 55 | 0.1 | 0.02 | 288 |  |  | 1
Заглушка right 55 | стена | 55 | 0.1 | 0.02 | 288 |  |  | 1
Доска (plank) 1500 низ | стена | 1500 | 0.1 | 0.02 | 36 |  |  | 1
Доска угловая 100×20×20 | стена | 100 | 0.02 | 0.02 | 136 |  |  | 1
Доска потолка ниши | стена | 340 | 0.1 | 0.02 | 165 |  |  | 1
Дно корыта перекрытия | перекрытие | 1500 | 0.1 | 0.02 | 360 |  |  | 0
Боковина корыта | перекрытие | 1500 | 0.1 | 0.02 | 72 |  |  | 0
Дно корыта (выступ) | перекрытие | 1500 | 0.1 | 0.02 | 36 |  |  | 0
Заглушка торцевая корыта | перекрытие | 300 | 0.1 | 0.02 | 18 |  |  | 0
ИТОГО ДЕРЕВО

## Крепёж
КРЕПЁЖ, ПРИЖИМЫ, РАСПОРКИ, СТЕРЖНИ (из CAD-сборки)
Прижимы и шканты-15 — РАСХОДНЫЕ, остаются в комплекте (подтв. владельцем).
Деталь | Кол-во N | Цена низ,$ | Цена верх,$ | Стоим.низ,$ | Стоим.верх,$ | Стоим.средн.,$
Прижим (обычный) | 22880 | 0.08 | 0.18
Прижим основной | 3120 | 0.18 | 0.38
Шкант мебельный 15 мм | 26000 | 0.005 | 0.015
Пруток d5 ×100 мм (вкл. kernel) | 28293 | 0.03 | 0.06
Шкант мебельный 10 мм | 544 | 0.005 | 0.015
Перемычка-распорка L20 | 7028 | 0.05 | 0.12
Перемычка-распорка расширения | 2920 | 0.08 | 0.18
Перемычка-распорка L50 | 110 | 0.1 | 0.25
Перемычка-распорка L200 | 44 | 0.2 | 0.45
Перемычка толстая | 144 | 0.2 | 0.45
ИТОГО КРЕПЁЖ

## Сводка
ЗАВОДСКАЯ СЕБЕСТОИМОСТЬ КОМПЛЕКТА (ex-works)
Двухэтажный дом ~120 м². Прижимы/шканты-15 учтены как расходные. Ставки — серийные.
№ | Статья | Формула | Сумма,$
1 | Дерево, материал | V×P_wood
2 | ЧПУ-обработка (серия) | N_досок×c_cnc
3 | Финишная отделка (серия) | A_лиц×p_fin
4 | Отходы/подбор 12% | waste×(дерево+ЧПУ)
5 | Крепёж, прижимы, распорки | Σ(N×цена), средн.
6 | Профиль H/угол (как ГКЛ) | шт×L×$/м
ПОДЫТОГ
7 | Заводской труд | подытог×labor
8 | Накладные | подытог×oh
9 | Упаковка/палетизация | фикс.
ИТОГО СЕБЕСТОИМОСТЬ КОМПЛЕКТА (средн.)
COGS низ (крепёж по нижней цене)
COGS верх (крепёж по верхней цене)
COGS ≈ $31–35K (с профилем). Профиль и пруток — крупнейшие новые статьи.
Не входит (на месте): бетон ядра, утеплитель, фундамент, кровля, окна, инженерия.

## Под ключ
ПОЛНАЯ СТОИМОСТЬ ДОМА «ПОД КЛЮЧ» (hard cost)
Двухэтажный ~120 м². Комплект — с листа «Сводка» (средн.). Оценка, не оферта.
№ | Статья | Основание | Сумма,$
1 | Стеновой комплект Twisana | лист «Сводка»
2 | Бетон в стены (~14 м³) | на месте | 2800
3 | Утеплитель | полость | 2500
4 | Фундаментная плита (~60 м²) |  | 4500
5 | Бетон в перекрытия (~6 м³) |  | 1200
6 | Кровля (~70 м²) |  | 5000
7 | Окна и двери |  | 8000
8 | Полы (120 м²) |  | 4000
9 | Инженерия (электр./сантех./ОВиК) | волатильно | 18000
10 | Монтаж на площадке | снижен самосборкой | 11000
Прямые затраты
11 | Резерв 12%
ИТОГО «ПОД КЛЮЧ»
Жилая площадь, фт²
Рынок США низ
Рынок США верх
Дешевле рынка (к верх.)
Во сколько раз (низ…верх)

## Цена для клиента
ЦЕНА ДЛЯ КЛИЕНТА И ПРИБЫЛЬ
Показатель | Основание | Значение
1) ПРОДАЖА КОМПЛЕКТА — доход Twisana
Себестоимость комплекта | лист «Сводка»
Валовая маржа | «Параметры»
Цена комплекта для клиента | себест./(1−маржа)
Валовая прибыль Twisana/дом | цена−себест.
2) ДОМ ПОД КЛЮЧ ДЛЯ КЛИЕНТА
Цена комплекта (из п.1)
Прочие работы/материалы | бетон,фундамент,кровля,MEP,монтаж
Резерв 12%
ИТОГО клиенту под ключ
Жилая площадь, фт²
Twisana клиенту, $/фт²
3) СРАВНЕНИЕ С РЫНКОМ
Рынок США низ
Рынок США верх
Клиент платит Twisana
Дешевле рынка (к верх.)
Во сколько раз (низ…верх)

## Контроль (значения)
КОНТРОЛЬНЫЕ ЗНАЧЕНИЯ (рассчитаны в Python; в Excel/Sheets формулы пересчитаются и совпадут)
Показатель | Значение,$
Дерево, материал | 8395
ЧПУ-обработка (4939 дет.) | 2716
Финишная отделка | 2270
Отходы 12% | 1333
Крепёж средн. | 6444
Профиль (металл) | 1801
ПОДЫТОГ средн. | 22959
КОМПЛЕКТ средн. | 30547
КОМПЛЕКТ низ | 27379
КОМПЛЕКТ верх | 33715
Дом под ключ (hard cost) | 98052
Цена комплекта (маржа 52%) | 63639
Прибыль Twisana/дом | 33092
Маржа при цене $38K, % | 20
Клиенту под ключ (с маржой) | 135116
Рынок низ | 193750
Рынок верх | 387500

## Производство
СЕБЕСТОИМОСТЬ ПЕРЕДЕЛА — bottom-up по автолинии
Заменяет допущения ($0,55/деталь, труд 18%, накл. 12%) реальной моделью: capex+ЗП+энергия+аренда → $/дом. Все входы редактируемые.
Ключ | Параметр (редактируется) | Значение
capex | Capex линии (б/у, средн.), $ | 1500000
amort_y | Срок амортизации, лет | 7
heads | Персонал всего, чел | 7
salary | ЗП загруженная, $/чел·год | 55000
rent | Аренда завода, $/год | 170000
maint | Обслуживание, % capex/год | 0.05
var_part | Переменные (энергия+расходники), $/деталь | 0.35
pack | Упаковка, $/дом | 700
parts_h | Деталей на дом | 4939
Амортизация/год
ЗП/год
Аренда/год
Обслуживание/год
ФИКСИРОВАННЫЕ/год (Σ)
Материалы на дом (дерево+отходы+крепёж+профиль)
| Показатель | 60 | 200 | 500
Деталей/год
Конверсия на дом, $
КОМПЛЕКТ COGS/дом, $
Маржа при цене $42K
Вывод: автолиния даёт экономию НА ОБЪЁМЕ. При 60 домах передел дорогой (недогруз),
при 200–500 — резко дешевле допущения. Плоский $30,5K — консервативная серединная оценка.